## bom
Id;"Designator";"Package";"Quantity";"Designation";"Supplier and ref";
1;"R24 | R10 | R11";"R_1206_3216Metric_Pad1.42x1.75mm_HandSolder";3;"187k";;;
2;"R1 | R2 | R8";"R_1206_3216Metric_Pad1.42x1.75mm_HandSolder";3;"887k";;;
3;"U7";"SN74LVC2G08DCTR";1;"SN74LVC2G08";;;
4;"R14";"R_0805_2012Metric_Pad1.15x1.40mm_HandSolder";1;"1.43M";;;
5;"R17";"R_0603_1608Metric_Pad1.05x0.95mm_HandSolder";1;"284k";;;
6;"D2 | D1";"DB2431200L";2;"DB2431200L";;;
7;"J9 | J5";"PinHeader_1x05_P2.00mm_Vertical";2;"Conn_01x05_Male";;;
8;"J3";"PinHeader_1x04_P2.00mm_Vertical";1;"Conn_01x04_Male";;;
9;"J1 | J4";"PinHeader_1x01_P2.00mm_Vertical";2;"Conn_01x01_Male";;;
10;"U1";"SOT-23-5_HandSoldering";1;"LM4120-CustomSymbols";;;
11;"JP2 | JP1";"PinSocket_1x02_P2.54mm_Vertical";2;"Jumper_2_Open";;;
12;"C10 | C2 | C3 | C4 | C8";"C_1206_3216Metric_Pad1.42x1.75mm_HandSolder";5;"0.1u";;;
13;"J2";"PinSocket_1x06_P2.00mm_Vertical";1;"Conn_01x06_Male";;;
14;"C9";"C_1206_3216Metric_Pad1.42x1.75mm_HandSolder";1;"1u";;;
15;"R4 | R5";"R_1206_3216Metric_Pad1.42x1.75mm_HandSolder";2;"5M";;;
16;"BT1";"BatteryHolder_Keystone_1042_1x18650";1;"Cell1";;;
17;"C1";"C_1206_3216Metric_Pad1.42x1.75mm_HandSolder";1;"0.022uF";;;
18;"C5 | C7";"C_1206_3216Metric_Pad1.42x1.75mm_HandSolder";2;"0.22u";;;
19;"C6";"C_1206_3216Metric_Pad1.42x1.75mm_HandSolder";1;"10u";;;
20;"CDR1 | GND1 | MPB1";"PinHeader_1x01_P2.00mm_Vertical";3;"TestPoint";;;
21;"J6 | J7";"PinSocket_1x03_P2.54mm_Vertical";2;"Conn_01x03";;;
22;"J8";"PinHeader_1x06_P2.00mm_Vertical";1;"Conn_01x06";;;
23;"Q1 | Q2";"TDSON-8-1";2;"CSD17307Q5A";;;
24;"R3";"R_1206_3216Metric_Pad1.42x1.75mm_HandSolder";1;"2.2k";;;
25;"R6";"R_1206_3216Metric_Pad1.42x1.75mm_HandSolder";1;"4.87k";;;
26;"R7";"R_1206_3216Metric_Pad1.42x1.75mm_HandSolder";1;"330";;;
27;"R9";"R_1206_3216Metric_Pad1.42x1.75mm_HandSolder";1;"28k";;;
28;"R12";"R_1206_3216Metric_Pad1.42x1.75mm_HandSolder";1;"1.62M";;;
29;"R13";"R_1206_3216Metric_Pad1.42x1.75mm_HandSolder";1;"374k";;;
30;"R15";"R_1206_3216Metric_Pad1.42x1.75mm_HandSolder";1;"562k";;;
31;"R16";"R_1206_3216Metric_Pad1.42x1.75mm_HandSolder";1;"14m";;;
32;"R18 | R23";"R_1206_3216Metric_Pad1.42x1.75mm_HandSolder";2;"100k";;;
33;"R19 | R22";"R_1206_3216Metric_Pad1.42x1.75mm_HandSolder";2;"332k";;;
34;"R20";"R_1206_3216Metric_Pad1.42x1.75mm_HandSolder";1;"29.4k";;;
35;"R21";"R_1206_3216Metric_Pad1.42x1.75mm_HandSolder";1;"59.0k";;;
36;"TH1";"R_0402_1005Metric";1;"TDK10k";;;
37;"U2";"DFN-6-1EP_3x2mm_P0.5mm_EP1.65x1.35mm";1;"LTC2942";;;
38;"U3 | U5";"SOIC-8-1EP_3.9x4.9mm_P1.27mm_EP2.29x3mm";2;"LM393";;;
39;"U4 | U6";"TPS2557";2;"TPS2557";;;